## NetFlow_v3_Features
Feature | Description | 特征 | 描述
IPV4_SRC_ADDR | IPv4 source address | IPv4源地址 | IPv4源地址
IPV4_DST_ADDR | IPv4 destination address | IPv4目的地址 | IPv4目标地址
L4_SRC_PORT | IPv4 source port number | 传输层源端口 | IPv4源端口号
L4_DST_PORT | IPv4 destination port number | 传输层目的端口 | IPv4目标端口号
PROTOCOL | IP protocol identifier byte | 协议 | IP协议标识字节
L7_PROTO | Layer 7 protocol (numeric) | 第七层协议 | 第七层协议（数字）
IN_BYTES | Incoming number of bytes | 入站字节数 | 进入的字节数
OUT_BYTES | Outgoing number of bytes | 出站字节数 | 发出的字节数
IN_PKTS | Incoming number of packets | 入站数据包数 | 进入的包数
OUT_PKTS | Outgoing number of packets | 输出数据包数量 | 发出的包数
FLOW_DURATION_MILLISECONDS | Flow duration in milliseconds | 流量持续时间毫秒 | 流量持续时间（毫秒）
TCP_FLAGS | Cumulative of all TCP flags | TCP标志 | 所有TCP标志的累积
CLIENT_TCP_FLAGS | Cumulative of all client TCP flags | 客户端TCP标志 | 所有客户端TCP标志的累积
SERVER_TCP_FLAGS | Cumulative of all server TCP flags | 服务器TCP标志 | 所有服务器TCP标志的累积
DURATION_IN | Client to Server stream duration (msec) | 流入持续时间 | 客户端到服务器流持续时间（毫秒）
DURATION_OUT | Client to Server stream duration (msec) | 流出持续时间 | 客户端到服务器流持续时间（毫秒）
MIN_TTL | Min flow TTL | 最小TTL | 最小流TTL
MAX_TTL | Max flow TTL | 最大TTL | 最大流TTL
LONGEST_FLOW_PKT | Longest packet (bytes) of the flow | 最长流量数据包 | 流量中最长数据包（字节）
SHORTEST_FLOW_PKT | Shortest packet (bytes) of the flow | 最短流量数据包 | 流量中最短数据包（字节）
MIN_IP_PKT_LEN | Len of the smallest flow IP packet observed | 最小IP数据包长度 | 观察到的最小流量IP数据包长度
MAX_IP_PKT_LEN | Len of the largest flow IP packet observed | 最大IP数据包长度 | 观察到的最大流量IP数据包长度
SRC_TO_DST_SECOND_BYTES | Src to dst Bytes/sec | 源到目的第二次字节数 | 源到目的每秒字节数 (Bytes/sec)
DST_TO_SRC_SECOND_BYTES | Dst to src Bytes/sec | 目的到源第二次字节 | 目的到源每秒字节数 (Bytes/sec)
RETRANSMITTED_IN_BYTES | Number of retransmitted TCP flow bytes (src->dst) | 重传入字节数 | 源到目的重传的TCP流量字节数
RETRANSMITTED_IN_PKTS | Number of retransmitted TCP flow packets (src->dst) | 重传入数据包数 | 源到目的重传的TCP流量包数
RETRANSMITTED_OUT_BYTES | Number of retransmitted TCP flow bytes (dst->src) | 重传出字节数 | 目的到源重传的TCP流量字节数
RETRANSMITTED_OUT_PKTS | Number of retransmitted TCP flow packets (dst->src) | 重传出数据包数 | 目的到源重传的TCP流量包数
SRC_TO_DST_AVG_THROUGHPUT | Src to dst average thpt (bps) | 源到目的平均吞吐量 | 源到目的平均吞吐量 (bps)
DST_TO_SRC_AVG_THROUGHPUT | Dst to src average thpt (bps) | 目的到源平均吞吐量 | 目的到源平均吞吐量 (bps)
NUM_PKTS_UP_TO_128_BYTES | Packets whose IP size <= 128 | 128字节及以下的数据包数量 | IP 大小 <= 128 的数据包
NUM_PKTS_128_TO_256_BYTES | Packets whose IP size > 128 and <= 256 | 128到256字节的数据包数量 | IP 大小 > 128 且 <= 256 的数据包
NUM_PKTS_256_TO_512_BYTES | Packets whose IP size > 256 and <= 512 | 256到512字节的数据包数量 | IP大小 > 256 且 <= 512 的数据包
NUM_PKTS_512_TO_1024_BYTES | Packets whose IP size > 512 and <= 1024 | 512到1024字节的数据包数量 | IP 大小 > 512 且 <= 1024 的数据包
NUM_PKTS_1024_TO_1514_BYTES | Packets whose IP size >��1024 and <= 1514 | 1024到1514字节的数据包数量 | IP 大小 > 1024 且 <= 1514 的数据包
TCP_WIN_MAX_IN | Max TCP Window (src->dst) | TCP接收窗口最大值 | 最大 TCP 窗口 (源->目的)
TCP_WIN_MAX_OUT | Max TCP Window (dst->src) | TCP发送窗口最大值 | 最大 TCP 窗口 (目的->源)
ICMP_TYPE | ICMP Type * 256 + ICMP code | ICMP类型 | ICMP 类型 * 256 + ICMP 代码
ICMP_IPV4_TYPE | ICMP Type | IPv4的ICMP类型 | ICMP 类型
DNS_QUERY_ID | DNS query transaction Id | DNS查询ID | DNS 查询事务 ID
DNS_QUERY_TYPE | DNS query type (e.g. 1=A, 2=NS..) | DNS查询类型 | DNS 查询类型（例如 1=A, 2=NS...）
DNS_TTL_ANSWER | TTL of the first A record (if any) | DNS答案的TTL | 第一个A记录的TTL（如果有）
FTP_COMMAND_RET_CODE | FTP client command return code | FTP命令返回码 | FTP客户端命令返回码
FLOW_START_MILLISECONDS | Flow start timestamp in milliseconds | 流量开始毫秒数 | 流量开始时间戳（毫秒）
FLOW_END_MILLISECONDS | Flow end timestamp in milliseconds | 流量结束毫秒数 | 流量结束时间戳（毫秒）
SRC_TO_DST_IAT_MIN | Minimum Inter-Packet Arrval Time (src->dst) | 源到目的IAT最小值 | 源到目的的最小包到达间隔时间
SRC_TO_DST_IAT_MAX | Maximum Inter-Packet Arrval Time (src->dst) | 源到目的IAT最大值 | 源到目的的最大包到达间隔时间
SRC_TO_DST_IAT_AVG | Average Inter-Packet Arrval Time (src->dst) | 源到目的IAT平均值 | 源到目的的平均包到达间隔时间
SRC_TO_DST_IAT_STDDEV | Sandard Deviaion Inter-Packet Arrval Time (src->dst) | 源到目的IAT标准差 | 源到目的包到达间隔时间的标准偏差
DST_TO_SRC_IAT_MIN | Minimum Inter-Packet Arrval Time (dst > src) | 目的到源IAT最小值 | 目的到源的最小包到达间隔时间
DST_TO_SRC_IAT_MAX | Minimum Inter-Packet Arrval Time (dst > src) | 目标到源的IAT最大值 | 最小的包到达间隔时间（目的地址大于源地址）
DST_TO_SRC_IAT_AVG | Minimum Inter-Packet Arrval Time (dst > src) | 目标到源的IAT平均值 | 最小的包到达间隔时间（目的地址大于源地址）
DST_TO_SRC_IAT_STDDEV | Minimum Inter-Packet Arrval Time (dst > src) | 目标到源的IAT标准差 | 最小的包到达间隔时间（目的地址大于源地址）